## Cover (hidden)
BDE Workbook

## Process flow (hidden)
|  | Scientific explanation |  |  | Update systems & standards
Understand Situation & Standards
no
yes
yes
no
Start
Go to the location of the breakdown, taking the failed components with you
Conduct QRP
Define how the failed component works in the machine, including mechanism description, signal and cycle time
Can everyone explain how the component works?
Using the usage conditions sheet, identify all of the ideal conditions for the component
Compare observed and ideal conditions & identify gaps (PM card & on the floor)
Identify and list all the defects in the failed component comparing with a new component
Use visual methods (draw picture, use schematics, etc) to study the phenomenon. Include forces on drawing.
What happened?? What is the physics??
Using the failure analysis reference material, match the component and observed phenomenon to define the failure mode
Do the usage condition gaps and the observed defects explain the failure mode?
Scientific explanation!!
Identify counter measures
End
Conduct a Why-Why on the phenomenon
"Why did it happen?"
Do Y-Y for all USAGE gaps
(systems & behaviors)
Why did the System fail??
This document contains proprietary, confidential and copyrighted materials of The Procter & Gamble Company (P&G), under license from P&G. The licensed information therein may not be used or disclosed in whole or in part for any purpose other than as authorized by P&G.

## Extraction
Date | Dept | LU | Technology | Loss Name | Evidence | Component/ Part | Chronology | Countermeasure | Object Part | SAP#/OEM part number#:� | Down time: | Repair time: | ACC �Accident or damage
2024-08-11 | SPM | P18-ID01 | F350 | CVE | das | fsdgsdf | asdfghjkgfuty | safdsfasd ¦ CS ¦ 11/08/2024 fghfdghdj ¦ RA ¦ 11/08/2024 agdfhfjkkjh ¦ NA ¦ 11/08/2024 | Rollers | jhhgfdf | 60 | 30 | Wrong Operation / Kesalahan dalam pengoperasian

## PM BDE card page 1
PM Card Owner: Maintenance Lead | Progressive Maintenance (PM) Card Complete for all breakdowns (unplanned stops with replacement of part)
|  | Date of failure |  |  |  | 2024-08-11 |  |  |  | PM card / BD #: | [5 empty] | Technician attending fault
|  |  | 1st Shift |  |  |  | 2nd Shift |  |  | 3rd Shift |  | QRP Filled |  |  |  | Operator attending fault
This section to be completed by person who lived and fixed breakdown
Message Stop sesuai SPA | [8 empty] | Evidence Breakdown | [5 empty] | Link-up : |  | P18-ID01 |  | Running Hours
CVE | [8 empty] | das | [5 empty] | Technology : |  | F350
[15 empty] | Component / part name |  |  |  | SAP#/OEM part number#
[15 empty] | fsdgsdf |  |  |  | jhhgfdf
1) Apa yang terjadi? Apa yang Anda lakukan sebelum mengganti part? | [18 empty] | Notification/WO#
asdfghjkgfuty
[15 empty] | Down time |  | 0.041667 |  | Repair time | 0.020833
[15 empty] | Start |  | 3:00 |  | Start | 3:30
[15 empty] | End |  | 4:00 |  | End | 4:00
Apakah masuk kategori "in-depth analysis / IDA"?
Repeat BD
2hr Downtime
Cost > 2k $ /30jt
Rank A Eq.
Gap MP&S target
Apakah breakdown ini terdeteksi pada saat CIL / CL / PM?
Yes
No
Apakah Bisa kerusakan terdeteksi dengan menggunakan CIL / CL / PM?
Yes
No
Apakah Mesin lain yang sama membutuhkan Pengecekan :
Yes
No
Apakah semua spare part yang dibutuhkan tersedia di Spare part?
Yes
No
Apakah Part yang dibutuhkan di ambil dari Link-Up lain?
Yes
No
2.) Bagaimana cara memperbaikinya? Apa hasilnya? Adakah tindak lanjut yang diperlukan? | [14 empty] | Tidak lanjut yang dibutuhkan dengan :
[15 empty] | Action |  |  |  |  | Target date
Standard apa yang dibutuhkan untuk mencegah supaya BD ini tidak terjadi lagi?
(Inspection,Cleaning,lubrication, CL, MP&S, OPL update? )
This section to be completed by person who lived and fixed breakdown
Dice chart key (check all that apply)
Job reason (Why did it happen?) |  |  |  |  | H&S Safety Hazard |  |  | BRK Breakdown of machine/part |  | WEAR General wear and tear |  | ACC Accident or damage |  |  |  | FAIL Functional failure of Equipment |  | REQ Request for maintenance
Object Part |  |  | 110 | Nuts / Bolts / Screws | [6 empty] | Causes |  | a | 2150 | Wrong Operation / Kesalahan dalam pengoperasian
|  |  | 120 | Washers / Shafts | [9 empty] | 2350 | Missing or Wrong Maintenance / tidak ada atau salah dalam melakukan maintenance
|  |  | 130 | Arms / Brackets / Lever | [8 empty] | a | 2151 | Lack of Training / Belum training
|  |  | 140 | Pushers / Scrapers | [9 empty] | 2180 | Lack of Cleaning / Kesalahan dalam CIL atau tidak ada task cleaning
|  |  | 150 | Bearings | [9 empty] | 2210 | Lack of Lubrication / kesalahan dalam Lubrication/ tidak ada task lubricated
|  |  | 160 | Belts | [9 empty] | 2160 | Incorrect Adjustment / Kesalahan dalam adjustment
|  |  | 170 | Chains / Keys / Pins | [9 empty] | 2200 | Loose and untight connection / Kendur , tidak kencang pada connection
|  |  | 180 | Seals / Brushes | [9 empty] | 2360 | Mechanical Overload / Beban yang berat pada mekanisme
|  |  | 190 | Clutches | [9 empty] | 2240 | Process parameter out of range / Parameter yang diluar range
|  |  | 200 | Gear boxes | [9 empty] | 2300 | Worn Unnaturally (Early) / Pemakaian yang tidak wajar, pemakaian di luar life time
|  |  | 210 | Springs | [9 empty] | 2340 | Worn Natural (End of Life) / Life time
|  |  | 220 | Cutters / Blades / Knife | [9 empty] | 2290 | Spare Parts Bad Quality / Sparepart yang dipakai jelek secara qualitas
|  |  | 230 | Nozzles / Injectors | [9 empty] | 2330 | Unusual Object / Fluid / Material yang digunakan special
|  |  | 240 | Cylinders (Pneumatic / Hydraulic) | [9 empty] | 2220 | NTM Bad Quality / Material NTM dengan kualitas jelek
|  |  | 250 | Oring / Hoses /Rubber | [9 empty] | 2310 | Tobacco Quality / Kualitas tembakau
|  |  | 260 | Piston Rods / Gaskets | [9 empty] | 2270 | Short Circuit / Open Circuit / Short Circuit
|  |  | 270 | Valves / Pumps | [9 empty] | 2280 | Software Error / Terjadi error pada software
|  |  | 280 | Electro Valves | [9 empty] | 2380 | Sensor False Detection / kesalahan dalam kerja sensor
|  |  | 290 | Pressure / Temperature Gauges | [9 empty] | 2400 | False Contact / Kesalahan dalam kontak
|  |  | 300 | Exhaust System | [9 empty] | 2390 | Out of Calibration Device / Kalibrasi diluar dari range
|  |  | 310 | Spray / Nozzles system | [9 empty] | 2420 | Incorrect Intallation / Termination/ Kesalahan dalam melakukan installation
|  | a | 320 | Rollers | [9 empty] | 2410 | Energy Failure / Kegagalan dalam system energy (vacuum,compressair,electricity,dll)
|  |  | 330 | Feeding Conveyors | [9 empty] | 2370 | Electrical Overload / Electrical diluar kapasitasnya
|  |  | 340 | Cutting Drum | [9 empty] | 2430 | Voltage Variation / Voltase yang tidak stabil
|  |  | 350 | Heating Unit
|  |  | 360 | Steam Distribution | [6 empty] | Damages |  |  | 6020 | Bent / Bengkok |  |  | 6100 | Frozen / Beku
|  |  | 370 | Wheels | [9 empty] | 6050 | Bursted / Meledak |  |  | 6130 | Punctured / Tertusuk
|  |  | 380 | Feeding Unit | [9 empty] | 6060 | Corroded / Berkarat |  |  | 6140 | Rubbing / Tergesek/ tergerus
|  |  | 390 | Gluing Unit | [9 empty] | 6070 | Cracked / retak |  |  | 6150 | Ruptured / Pecah
|  |  | 400 | Cooling Unit | [9 empty] | 6110 | Hot / panas |  |  | 6160 | Worn / Melintir / Aus / tidak rata
|  |  | 410 | Garniture
|  |  | 420 | Unwinding Unit | [6 empty] | Maintenance Activities |  |  | 1 | Replace / Penggantian
|  |  | 430 | Magnetic Clutches / Brakes | [9 empty] | 2 | Repair / Perbaikan
|  |  | 440 | Motors / Rotors / Fans | [9 empty] | 3 | Modify / Modifikasi
|  |  | 450 | Sensors | [9 empty] | 4 | Adjust / setting
|  |  | 460 | Electronic Cards / Modules / Drivers | [9 empty] | 5 | Refit / Mereparasi / melengkapi
|  |  | 470 | Switches / Circuit Breakers | [9 empty] | 6 | Check / check
|  |  | 480 | Resistors / Wires | [9 empty] | 7 | Service / service
|  |  | 490 | Control Boxes / Cabinets / Panels | [9 empty] | 8 | Test / test
|  |  | 500 | Wire Terminals / Contactors | [9 empty] | 9 | Inspection / inspek
|  |  | 510 | Bulbs / Fuses / Lamps | [9 empty] | 10 | Overhaul / overhoul
|  |  | 520 | Power Sources | [9 empty] | 11 | Combination / kombinasi
|  |  | 530 | Relays / Transformers | [9 empty] | 12 | Other

## PM BDE card page 2
PM Card Owner: Maintenance Lead |  | Progressive Maintenance (PM) Card Summary ALWAYS FILL BOTH PAGES OF PM CARD IF IN-DEPTH ANALYSIS IS NEEDED, REPORT ACTIONS IN THIS PAGE 2 ANYWAY
|  | Date of failure |  | PM card / BD #: | 0
Participants of IDA
Fenomena yang diamati: (apa yang Anda lihat?)
Teori dari kerusakan dan akar penyebab Masalah : (lampirkan Why - Why pada lembar terpisah jika diperlukan)
Vendor information:
Name |  |  | Phone |  | Contact
(Permanen Countermeasure : (tindakan yang diambil untuk mencegah kerusakan serupa)
Tuliskan Standart yang dibutuhkan atau hasil dari Countermeasure :
Perawatan atau prosedur operasional: baru atau perubahan yang diperlukan? |  |  |  |  | Target date: | By who:
| No | Yes, describe change:
Training / OPL's: Baru atau perubahan yang diperlukan? |  |  |  |  | Target date: | By who:
| No | Yes, describe change:
CIL's atau PM's: Baru atau Perubahan yang dibutuhkan? |  |  |  |  | Target date: | By who:
| No | Yes, describe change:
Spare parts: perubahan tipe, kuantitas atau perubahan yang diperlukan? |  |  |  |  | Target date: | By who:
| No | Yes, describe change:
Rencana verifikasi: (Apa, kapan, siapa) |  |  | Rencana Reapplication: (Apa, kapan, siapa)
(rencana untuk melakukan check terhadap countermesure) |  |  | (Rencana untuk melakukan reapplication ke mesin lain)
Future maintenance method: (check all applicable)
| Autonomous maintenance checksheet |  |  | Project improvement
| Time based maintenance |  |  | Run to failure maintenance
Predictive / condition based maintenan

## Usage condition template
PM Card Owner: Maintenance Lead | Breakdown Elimination Usage Condition Sheet
| Failure |  | Date of failure | 0
| Operator |  | Team Leader
Criteria |  | Ideal Conditions | Current Conditions | Gap | Why-Why Complete? (Y/N)
Clean | Apakah komponen bebas dari kontaminasi, bersih dan mudah dilakukan inspect? dan tidak ada kerusakan paksa (force deterioration)?
Tight | Apakah pengencang pada tingkat yang tepat? Periksa baut,nut, screw, clamping dll dalam kondisi kencang!
Lubricated | Apakah komponen dilubrikasi dengan jenis, frekuensi, jumlah, dan metode pelumasan yang tepat per desainnya periksa Lub map, katalog (lubrikasi) dan dokumen lainnya pendukung lubrikasi
Maintenance Conditions | Apakah part/equipment yang diperlukan dipelihara sesuai kebutuhan? Apakah frekuensinya tepat? Apakah standar dan prosedur perawatan sudah benar?
Environmental Conditions | Apakah part / equipement digunakan di lingkungan yang dapat diterima? Check area sekitar!
Operating Conditions | Apakah ada kesalahan dalam pengoperasian? Apakahkita pernah melakukan treatment yang salah?
Running Conditions | Apakah proses kerja untuk operasi yang benar diikuti secara konsisten? Apakah peralatan digunakan diluar batas kempuan mesin/equip?
Installation Conditions | Apakah part/equipment di install dengan benar? Apakah kondisi hasil instalasi sudah sesuai dengan fungsi yang diharapkan?
Process Conditions | Apakah proses subasembly ataupun proses perakitan satu part dengan lainnya sudah sesuai dengan yang diharapkan (proses pemasangan part)
Fabrication Conditions | Apakah dalam pembuatan part (local atau OEM) sudah sesuai drawing dan juga bisa dipasangkan dengan part lainnya dalam proses rakitan? (kesalahan dari Part/Kualitas part)
Specification Conditions | Apakah peralatan digunakan pada kecepatan, beban, tekanan, dll. Di atas apa yang dirancang sebelumnya?
Design Conditions | Apakah secara desain, part/component/equipment sudah sudah sesuai dengan apa yang kita inginkan?

## Why-Why Happened
Why Why It Happened
Why-Why Analysis (getting to the root cause)
Effect (from 6W2H refocused problem statement):
WHAT? (Proven immediate causes; those that are proven "true") | WHY? (1) the true immediate cause existed as you found it | WHY? (2) | WHY? (3) | WHY? (4) | WHY? (5) | COUNTERMEASURES | Resp. | Date | Verified (ON/OFF)*
[6 empty] | safdsfasd | CS | 2024-08-11 |  | safdsfasd ¦ CS ¦ 11/08/2024 | safdsfasd ¦ CS ¦ 11/08/2024 fghfdghdj ¦ RA ¦ 11/08/2024 agdfhfjkkjh ¦ NA ¦ 11/08/2024
[6 empty] | fghfdghdj | RA | 2024-08-11 |  | fghfdghdj ¦ RA ¦ 11/08/2024
[6 empty] | agdfhfjkkjh | NA | 2024-08-11 |  | agdfhfjkkjh ¦ NA ¦ 11/08/2024

## Component comparison
Component Comparison Sheet
(document inspection of broken part and relative comparison with a new and defect free part)
List component defects:
(bengkok, deformen, penyok, goresan, skor, gosok tanda (saksi), lubang, lubang eksentrik, kerusakan, retak, memutar, meregang, tidak sejajar, longgar, terlalu kencang, aus, dll.)
1 | 5 |  | 9
2 | 6 |  | 10
3 | 7 |  | 11
4 | 8 |  | 12
Draw the phenomenon:
(buat gambar komponen di situ, berdasarkan cacat yang diamati ke komponen, termasuk kekuatan pada diagram yang menjelaskan cacat)
Conclusion:
(based on observed defects and reference materials, what is the failure mode of the component)
|  | Usage condition gaps explains failure mode |  | Y/N

## BDE summary sheet
Lembar Ringkasan Studi Kasus
Breakdown :
Langkah 1 - Pernyataan Masalah (Data BD, loss, Apa kriteria IDA ??) | Langkah 4 - Modus Kegagalan, mengapa itu rusak (menggambar dengan gaya pada komponen) | Langkah 6 - reapplication
Langkah 2 - Memahami bagaimana komponen bekerja di mesin (misalnya gambar)
Langkah 3 - Gap Penggunaan kondisi ideal vs. aktual(daftar yang diverifikasi alasannya) |  | Targets
Langkah 5 - Countermeasures
Langkah selanjutnya
|  | Penulis : | Tanggal :
This document contains proprietary, confidential and copyrighted materials of The Procter & Gamble Company (P&G), under license from P&G. The licensed information therein may not be used or disclosed in whole or in part for any purpose other than as authorized by P&G.

## Usage condition matrix
Principle of Basic/Usage Conditions being the basis for failure root cause = "Everything breaks as a result of someone not doing the right work" (JIPM philosophy)
| Category | Basic/Usage Conditions | Concept | Guidelines | Examples
Basic | Maintenance | Basic Conditions Bersih, Kekencangan dan pelumasan (bagaimana kita memastikan tidak ada kerusakan yang dipaksakan) | Apakah komponen mengalami kerusakan paksa? | • Komponen tidak bersih • Kurangnya Pengencangan dan Getaran • Pelumasan yang Salah atau Kekurangan pelumasan | Filter tidak dibersihkan sesuai jadwal Motor mengumpulkan debu Bantalan tidak dilumasi Chains dilumasi dengan Grease v / s Oil Baut longgar
Use Conditions |  | Maintenance conditions (how are we maintaining the components/equipment) | Are the components being stored and maintained as required? Is maintenance frequency correct? Are the maintenance standards and procedures correct and being followed? | •Parts Handling procedures in storeroom •Incorrect Maintenance techniques used •Incorrectly rebuilt in the workshop •Periodic measurements/inspections | Motor besar dan gearbox tidak diputar selama penyimpanan sehingga menyebabkan kerusakan bantalan Ketegangan belt salah, pengaturan torsi diabaikan Interval pelumasan tidak dilakukan PCB rusak ketika karena tidak disimpan dalam kantong anti statis
| Operation | Environmental conditions | Apakah peralatan dan komponennya digunakan dalam lingkungan yang dapat diterima? | • Suhu lebih tinggi dari spesifikasi •Kelembaban tinggi • Konsentrasi debu terlalu tinggi (ppm) • Tidak digunakan dalam kondisi basah / washdown • Kelebihan uap (HCL, propana, dll.) • Ada listrik statis • Tingkat kebisingan terlalu tinggi | Uap Asam / Basa yang menyebabkan korosi pada peralatan baja ringan yang berdekatan Variasi suhu / kelembaban sekitar yang menyebabkan pembentukan kondensasi di gearbox yang menyebabkan kegagalan
|  | Operating conditions (way equipment is operated) | Apakah kita melakukan hal yang salah? Apakah kita tidak perlu melakukan hal-hal yang sulit pada peralatan? | • Perbedaan dalam urutan operation • Berhenti darurat yang tidak perlu • Apakah operation unik sedang dilakukan • Kontaminasi membangun mempengaruhi proses dan peralatan • Metode operation yang menyebabkan atau meningkatkan getaran dan / atau pemuatan kejut | Menggunakan isolator sebagai pengganti tombol berhenti Bahan pembersih salah digunakan, menyebabkan korosi / perubahan sifat material (pelunakan seal) Lem / produk membangun di rol konveyor membentang sabuk yang mengarah ke kegagalan Blok bit tersisa di sirkuit logika Listrik
| Running | Running conditions (way equipment/assembly is used) | Apakah proses kerja untuk operation yang benar diikuti secara konsisten? Apakah peralatan digunakan untuk melakukan sesuatu yang tidak dimaksudkan untuk digunakan? | • Item dalam manual pengguna yang memerlukan kehati-hatian serta hal-hal yang HARUS diikuti tepat untuk menghindari kerusakan paksa (pemanasan dini, pembatasan operasi berkelanjutan, operasi mundur, jogging, penggunaan umum, | Menjalankan pompa kering ketika tangki telah dikosongkan Menjalankan pompa lem panas sebelum lem telah mencapai suhu aplikasi
| Fabrication and Installation | Installation conditions (Cara peralatan / perakitan digunakan) | Apakah peralatan dipasang dengan ketat mengikuti praktik & standar konstruksi? Apakah kondisi pemasangan yang diinginkan tercapai? | • Theodolite leveling • Poin transfer adalah level dan memiliki kelonggaran yang benar • Pondasi yang benar untuk peralatan berat / berputar • Metode untuk mengatur dan mengamankan kabel dan | Konveyor produk yang tidak rata / sejajar di semua 3 sumbu akan menghasilkan putaran pada produk "Bintik-bintik mati" yang disebabkan oleh gradien yang salah pada sistem pipa gravitasi Piring pelat dasar yang tidak beralur menghasilkan kerusakan pada dukungan beton = getaran berlebih Kabel komunikasi yang terpasang di sebelah kabel listrik menghasilkan pesan kesalahan
|  | Process conditions (ketepatan dimana assemblies digabungkan) | Apakah bagian dan rakitan yang sudah jadi memiliki Toleransi dan kecocokan yang tepat | • Melebihi toleransi untuk “fit and finish” (penyelarasan & kelonggaran | Kelurusan poros drive dan kopling berada di luar toleransi yang ditentukan Kelurusan Knife dan Anvil rolls yang salah mengakibatkan berkurangnya umur blade dan masalah proses
|  | Fabrication conditions (the way components are made) | Sudahkah komponen dibuat dan disatukan sesuai dengan spesifikasi | • Kesalahan dalam perakitan • Kesalahan dalam manufaktur • Kesalahan pemasangan kabel • Kesalahan pengelasan | Wiring loom tidak terhubung ke terminal yang benar dalam panel. Pengkodean kabel warna salah Penetrasi las tidak cukup dalam karena temps pengelasan yang salah Sabuk dipasang dengan sambatan berputar ke arah yang salah Valve dipasang dengan cara yang salah
| Design | Specification condition (Is the equipment being used to do what it was designed to do) | Apakah desain mengikuti saat menulis spesifikasi? | RPM lebih tinggi dari yang dirancang maksimal • Kecepatan lebih tinggi dari yang dirancang maksimal • Tekanan di atas batas yang dirancang • Muat di atas batas yang dirancang | Mempercepat program untuk meningkatkan throughput mengambil peralatan dari spesifikasi desain Perubahan bahan baku meningkatkan kerapatan produk dan membutuhkan desain pemasangan pipa di luar spesifikasi
|  | Design condition (correct selection of components) | Apakah asumsi Desain dan gambar akurat. Spesifikasi material dalam Desain benar | • Output Motor yang memadai, kekuatan rantai, spesifikasi bantalan, spesifikasi material • Kontrol respons / presisi | Stepped shaft tanpa jari-jari di bahu mengarah ke retakan kelelahan. Sensor tidak dapat mendeteksi produk lebih dari 10mm

## Definitions
Code | Kerusakan | Definisi | Contoh gambar
10 | Abrasi | Menghilangkan material dengan gesekan yang dibuat oleh kontak padat ke padat
50 | Bengkok | Tidak dalam bentuk aslinya
90 | Melepuh | Gelembung yang timbul biasanya dalam pemisahan lapisan (cat, laminasi)
190 | Berkarat | Korosi - penghancuran material oleh reaksi kimia, biasanya oksidasi (karat)
210 | Retak | Pemisahan material, rusak tanpa pemisahan lengkap; celah
250 | Eroded | Erosi - hilang karena cairan atau gas
370 | Frayed | "Benang" terpisah di permukaan biasanya di tepi, untuk dipakai ke cabik
390 | Frozen | Untuk menjadi tetap, macet, melekat, tidak bisa bergerak
430 | Discolored | bukan warna asli, menunjukkan terlalu panas dalam logam (menggantikan Hot - yang tidak dapat diamati)
510 | Pitting | Lubang-lubang kecil, rongga di permukaan (pin atau ukuran jarum biasanya), jenis korosi tertentu
530 | Puncture | Lubang yang dibuat dengan menusuk
550 | Rubbing | DROP - LIHAT ABRASI
570 | Ruptured | Rusak terbuka atau pecah
580 | Snapped | Ditarik terpisah tanpa pemanjangan, pemutusan tiba-tiba biasanya dari bahan kekuatan tarik hi, fraktur sederhana.
790 | Worn | DROP - SEE ABRASION OR ERODED
XXX | Broken | (NEW) Complete separation of materials
YYY | Pinched | (NEW) Squeezed together, compressed, (pipes, tubes)
This document contains proprietary, confidential and copyrighted materials of The Procter & Gamble Company (P&G), under license from P&G. The licensed information therein may not be used or disclosed in whole or in part for any purpose other than as authorized by P&G.

## Setup (hidden)
ID | C:\Users\Dell\Desktop\New folder\BDE | Technology | Line | LinkSaveFolder
| Abdur Rohim | VE | LU11-ID01 | D:\Excel\New folder
| Ari Bowo | SE | LU12-ID01 | \\hmsskmkrashare.id.pmi\AdminSPM$\RTT WAVE 5 SPM\13. IPS
| Arif Rakhman | MAX | LU13-ID01
| Basuki Rahmat | F5 | LU14-ID01 | C:\Users\Dell\Documents
| Benny Eko Purwanto | F350 | LU16-ID01
| Christian S | 401 | LU17-ID01
| Edy Rudiyanto Bin Slamet | 411 | LU18-ID01
| Heri Sahrial | 489 | LU21-ID01
| Janu Tri Iswanto | 741 | LU22-ID01
| Mahmudi | 751 | LU23-ID01
| Much Maskur Ali | CWL | LU24-ID01
| Nasin Nasin | CBL | LU26-ID01
| Rahmat Jatnika | Magomat | LU29-ID01
| Ridwan Abdul Aziz | Capricorn | LU11-ID30
| Riyan Ardyanto | Mini-Feeder | LU21-ID30
| Rohadi | Others | LU23-ID30
| Teguh Prasetyo |  | LU10-ID02
| Triyono |  | LU11-ID02
| Yurifa |  | LU12-ID02
LU14-ID02
LU15-ID02
LU17-ID02
LU25-ID02
LU27-ID02
Save Setting